## 封面
软件测试规格书
<Project: AM2>
Prepared by | 王开祥
Nova Electronics Co.,LTD

## 修改记录
修改记录
版本 | 日期 | 作者 | 修改原因
V1.0 | 2020-09-27 | 王开祥 | 创建

## 测试系统
测试系统
平台名称 | AM2
组件版本(单元测试)
软件版本
硬件版本
Data Set

## 测试清单
Test Case List
测试标题 | 简要描述 | 测试人 | 测试级别 | 测试结果 | 错误原因和举措
DOW模拟测试 | 车辆在停车时，驾乘人员想开门下车，当侧面有目标在预计时间内可能碰撞，产生预警
Note on D2: 王开祥: 集成测试 单元测试

## DOW模拟测试
测试实例
需求
需求项 | DOW模拟测试
需求描述 | 车辆在停车时，驾乘人员想开门下车，当侧面有目标在预计时间内可能碰撞，产生预警
验证条件 | 右后雷达，模拟目标
测试环境 | CANOE, LED, BUSMASTER
测试信息
测试定义人 | 王开祥
测试标题 | DOW模拟测试
测试日期 | 2020/9/27
测试级别 | 1
测试人 | 王开祥
软件版本 | V1.0
测试条件 | 雷达+LED+CANOE+BUSMASTER
其他
测试步骤
序号 | 描述 | 说明 | 期望结果 | 测试结果
1 | 将CANOE连上雷达，BUSMASTER设置CAN1波特率500K，CAN波特率1M，加载dbc文件，连接CANOE | 建立CAN连接 | 能正确接收CAN报文 | 通过
2 | CAN1每100ms发送BCM_Status报文，所有车灯、车门关闭，档位为0 | 模拟车身消息 | CAN2收到0x10相同报文 | 通过
3 | CAN1每100ms发送ESC_Status报文，车速为0 | 模拟车身消息 | CAN2收到0x11相同报文 | 通过
4 | 查看App_Warning中Dow_Active为已激活状态 | 本车静止 | Dow_Active已激活 | 通过
5 | Obj_Gen_Test模拟目标:X=-3,Y=-1,VX=3,VY=0 | 后方正向行驶 | LED灯慢闪 | 通过
6 | Obj_Gen_Test模拟目标:X=-3,Y=-1,VX=0,VY=0 | 后方目标静止 | LED灯灭 | 通过
7 | Obj_Gen_Test模拟目标:X=-10,Y=-1,VX=10,VY=0 | 后方正向行驶，TTC<3s | LED灯慢闪 | 通过
8 | Obj_Gen_Test模拟目标:X=-10,Y=-1,VX=3,VY=0 | 后方正向行驶，TTC>3s | LED灯灭 | 通过
9 | Obj_Gen_Test模拟目标:X=-50,Y=-1,VX=25,VY=0 | 后方正向行驶，TTC<3s | LED灯慢闪 | 通过
10 | Obj_Gen_Test模拟目标:X=-50,Y=-1,VX=10,VY=0 | 后方正向行驶，TTC>3s | LED灯灭 | 通过
11 | BCM_Status设置右前门打开，Obj_Gen_Test模拟目标:X=-3,Y=-1,VX=3,VY=0 | 目标从后方正向行驶，开右侧车门 | LED灯快闪 | 通过
12 | BCM_Status设置右前门关闭，Obj_Gen_Test模拟目标:X=-3,Y=-1,VX=3,VY=0 | 目标从后方正向行驶，关右侧车门 | LED灯慢闪 | 通过
13 | BCM_Status设置右后门打开，Obj_Gen_Test模拟目标:X=-3,Y=-1,VX=3,VY=0 | 目标从后方正向行驶，开右后车门 | LED灯快闪 | 通过
14 | BCM_Status设置右后门关闭，Obj_Gen_Test模拟目标:X=-3,Y=-1,VX=3,VY=0 | 目标从后方正向行驶，关右后车门 | LED灯慢闪 | 通过
15 | Obj_Gen_Test模拟目标:X=-3,Y=-2.6,VX=3,VY=0 | 目标从后方正向行驶，超出范围 | LED灯灭 | 通过
16 | Obj_Gen_Test模拟目标:X=-3,Y=-2,VX=3,VY=0 | 目标从后方正向行驶，在预警范围 | LED灯慢闪 | 通过
17 | CAN1每100ms发送ESC_Status报文，车速为6 | 本车在行驶中，速度超过阈值 | LED灯灭 | 通过
18 | 查看App_Warning中Dow_Active为未激活状态 | 本车在行驶中，速度超过阈值 | Dow_Active未激活 | 通过
19 | CAN1每100ms发送ESC_Status报文，车速为3 | 本车在停车中 | LED灯慢闪 | 通过
20 | Obj_Gen_Test模拟目标:X=-30,Y=-0.4,VX=15,VY=-2 | 目标从后方斜穿，不会发生碰撞 | LED灯灭 | 通过
21 | Obj_Gen_Test模拟目标:X=-30,Y=-0.4,VX=15,VY=-1 | 目标从后方斜穿，会发生碰撞 | LED灯慢闪 | 通过
22 | 持续5分钟 | 报警持续性 | LED灯一直慢闪 | 通过
23 | CAN2发送App_Configuration报文，内容为：AppCfg_RctaEnable_valid=0；AppCfg_RctaEnable=1；AppCfg_DowEnable_valid=1；AppCfg_DowEnable=0；AppCfg_LcaEnable_valid=0；AppCfg_LcaEnable=1；AppCfg_BsdEnable_valid=0；AppCfg_BsdEnable=1；AppCfg_RcwEnable_valid=0；AppCfg_RcwEnable=1； | 关闭DOW | LED报警消失， App_Warning中Dow_Enable、Dow_Active、Dow_WarningLevel状态清零 | 通过
24 | CAN2发送App_Configuration报文，内容为：AppCfg_RctaEnable_valid=0；AppCfg_RctaEnable=1；AppCfg_DowEnable_valid=1；AppCfg_DowEnable=1；AppCfg_LcaEnable_valid=0；AppCfg_LcaEnable=1；AppCfg_BsdEnable_valid=0；AppCfg_BsdEnable=1；AppCfg_RcwEnable_valid=0；AppCfg_RcwEnable=1； | 打开DOW | LED灯慢闪， App_Warning中Dow_Enable、Dow_Active、Dow_WarningLevel为激活状态 | 通过
Note on E20: 测试结果: 通过 失败 na