## 封面
软件测试规格书
<Project: AM2>
Prepared by | 王开祥
Nova Electronics Co.,LTD

## 修改记录
修改记录
版本 | 日期 | 作者 | 修改原因
V1.0 | 2020-10-16 | 王开祥 | 创建

## 测试系统
测试系统
平台名称 | AM2
组件版本(单元测试)
软件版本
硬件版本
Data Set

## 测试清单
测试清单
测试标题 | 简要描述 | 测试人 | 测试级别 | 测试结果 | 错误原因和举措
LCA模拟测试 | 测试目标在LCA盲区范围内的报警功能 | 王开祥
Note on D2: 王开祥: 集成测试 单元测试

## LCA模拟测试
测试实例
需求
需求项 | LCA模拟测试
需求描述 | 测试目标在设定盲区范围内的报警功能
验证条件 | 右后雷达，模拟目标
测试环境 | CANOE, LED, BUSMASTER
测试信息
测试定义人 | 王开祥
测试标题 | LCA模拟测试
测试日期 | 2020/10/16
测试级别 | 1
测试人 | 王开祥
软件版本 | V1.0
测试条件 | 雷达+LED+CANOE+BUSMASTER
其他
测试步骤
序号 | 描述 | 说明 | 期望结果 | 测试结果
1 | 将CANOE连上雷达，BUSMASTER设置CAN1波特率500K，CAN波特率1M，加载dbc文件，连接CANOE | 建立CAN连接 | 能正确接收CAN报文 | 通过
2 | CAN1每100ms发送BCM_Status报文，转向灯关、车门关闭，档位为0 | 模拟车身消息 | CAN2收到0x10相同报文 | 通过
3 | CAN1每100ms发送ESC_Status报文，车速为16km/h | 模拟车速 | CAN2收到0x11相同报文 | 通过
4 | 查看App_Warning中Lca_Active为已激活状态 | LCA激活状态 | Lca_Active已激活 | 通过
5 | Obj_Gen_Test模拟目标:X=-3.5,Y=-2.5,VX=2,VY=0 | 运动目标在LCA盲区内,TTC<3 | 报警灯慢闪 | 通过
6 | CAN1每100ms发送BCM_Status报文，右转向灯开、车门关闭，档位为0 | 有右变道意图 | 报警灯快闪 | 通过
7 | CAN1每100ms发送BCM_Status报文，转向灯关、车门关闭，档位为0 | 取消右转意图 | 报警灯慢闪 | 通过
8 | Obj_Gen_Test模拟目标:X=-3.5,Y=-4,VX=2,VY=0 | 运动目标在LCA盲区右侧 | 报警灯灭 | 通过
9 | Obj_Gen_Test模拟目标:X=-80,Y=-2.5,VX=40,VY=0 | 运动目标在LCA盲区后侧 | 报警灯灭 | 通过
10 | Obj_Gen_Test模拟目标:X=-2.5,Y=-2.5,VX=2,VY=0 | 运动目标在LCA盲区前侧 | 报警灯灭 | 通过
11 | Obj_Gen_Test模拟目标:X=-3.5,Y=-2.5,VX=-4.4,VY=0 | 静止目标在LCA盲区内 | 报警灯灭 | 通过
12 | Obj_Gen_Test模拟目标:X=-3.5,Y=-2.5,VX=-4.4,VY=-3 | 目标横向穿过LCA盲区 | 报警灯灭 | 通过
13 | Obj_Gen_Test模拟目标:X=-3.5,Y=-2.5,VX=2,VY=-3 | 目标斜穿过 | 报警灯慢闪 | 通过
14 | CAN2发送App_Configuration报文，内容为：AppCfg_RctaEnable_valid=0；AppCfg_RctaEnable=1；AppCfg_DowEnable_valid=0；AppCfg_DowEnable=1；AppCfg_LcaEnable_valid=1；AppCfg_LcaEnable=0；AppCfg_BsdEnable_valid=0；AppCfg_BsdEnable=1；AppCfg_RcwEnable_valid=0；AppCfg_RcwEnable=1； | 关闭LCA功能 | 报警灯灭， App_Warning中Lca_Enable、Lca_Active、Lca_WarningLevel状态清零 | 通过
15 | CAN2发送App_Configuration报文，内容为：AppCfg_RctaEnable_valid=0；AppCfg_RctaEnable=1；AppCfg_DowEnable_valid=0；AppCfg_DowEnable=1；AppCfg_LcaEnable_valid=1；AppCfg_LcaEnable=1；AppCfg_BsdEnable_valid=0；AppCfg_BsdEnable=1；AppCfg_RcwEnable_valid=0；AppCfg_RcwEnable=1； | 打开LCA功能 | LED慢闪， App_Warning中Lca_Enable、Lca_Active、Lca_WarningLevel状态为1 | 通过
16 | CAN1每100ms发送ESC_Status报文，车速为5km/h | LCA未激活 | 报警灯灭 App_Warning中Lca_Active状态清零 | 通过
Note on E20: 测试结果: 通过 失败 na