## 封面
软件测试规格书
<Project: AM4>
Prepared by | 崔兴海
Nova Electronics Co.,LTD

## 修改记录
修改记录
版本 | 日期 | 作者 | 修改原因
V1.0 | 2022-12-31 | 崔兴海 | 创建

## 测试系统
测试系统
平台名称 | AM4
组件版本(单元测试)
软件版本
硬件版本
Data Set

## 测试清单
测试清单
测试标题 | 简要描述 | 测试人 | 测试级别 | 测试结果 | 错误原因和举措
RCTA模拟测试 | 测试目标在RCTA盲区范围内的报警功能 | 杜双志
Note on D2: 王开祥: 集成测试 单元测试

## RCTA模拟测试
测试实例
需求
需求项 | RCTA模拟测试
需求描述 | 测试目标在设定盲区范围内的报警功能
验证条件 | 右后雷达，模拟目标
测试环境 | CANalyst-II, LED，TIGUAN
测试信息
测试定义人 | 崔兴海
测试标题 | RCTA模拟测试
测试日期 | 2022/12/31
测试级别 | 1
测试人 | 杜双志
软件版本 | GB_C_Pro-APP-V0.872
测试条件 | 雷达+LED+CANalyst-II, LED
其他
测试步骤
序号 | 描述 | 说明 | 期望结果 | 测试结果
1 | 将CANalyst-II连上雷达并烧录，BUSMASTER设置CAN0波特率500K，加载dbc文件（未编写），连接CANPRO | 建立CAN连接 | 能正确接收CAN报文 | 通过
2 | CAN1每100ms向雷达发送0x300和0x301报文，档位为1,车速和yawrate | 模拟车身消息 | CAN1收到0相同报文 | 通过
4 | TIGUAN倒挡，上位机查看App_Warning中Rcta_Active为已激活状态 | RCTA激活状态 | Rcta_Active已激活 | 通过
5 | Obj_Gen_Test模拟目标:X=-3.5,Y=-10,VX=1,VY=5 | 运动目标在RCTA盲区内,TTC<3 | 报警灯慢闪
6 | Obj_Gen_Test模拟目标:X=-3.5,Y=-10,VX=1,VY=10 | 运动目标在RCTA盲区内,TTC<1.5 | 报警灯快闪
7 | Obj_Gen_Test模拟目标:X=-3.5,Y=-10,VX=1,VY=5 | 运动目标在RCTA盲区内,TTC<3 | 报警灯慢闪
8 | Obj_Gen_Test模拟目标:X=-3.5,Y=-55,VX=1,VY=25 | 运动目标在RCTA盲区右侧 | 报警灯灭
9 | Obj_Gen_Test模拟目标:X=-17,Y=-10,VX=1,VY=5 | 运动目标在RCTA盲区后侧 | 报警灯灭
10 | Obj_Gen_Test模拟目标:X=2.5,Y=-10,VX=1,VY=5 | 运动目标在RCTA盲区前侧 | 报警灯灭
11 | Obj_Gen_Test模拟目标:X=-3.5,Y=-2.5,VX=-4.4,VY=0 | 静止目标在RCTA盲区内 | 报警灯灭
12 | Obj_Gen_Test模拟目标:X=-3.5,Y=-10,VX=2,VY=0 | 目标纵向穿过RCTA盲区 | 报警灯灭
13 | Obj_Gen_Test模拟目标:X=-3.5,Y=-10,VX=2,VY=5 | 目标斜穿过 | 报警灯慢闪
14 | CAN2发送App_Configuration报文，内容为：AppCfg_RctaEnable_valid=1；AppCfg_RctaEnable=0；AppCfg_DowEnable_valid=0；AppCfg_DowEnable=1；AppCfg_LcaEnable_valid=0；AppCfg_LcaEnable=1；AppCfg_BsdEnable_valid=0；AppCfg_BsdEnable=1；AppCfg_RcwEnable_valid=0；AppCfg_RcwEnable=1； | 关闭RCTA功能 | 报警灯灭， App_Warning中Lca_Enable、Lca_Active、Lca_WarningLevel状态清零
15 | CAN2发送App_Configuration报文，内容为：AppCfg_RctaEnable_valid=1；AppCfg_RctaEnable=1；AppCfg_DowEnable_valid=0；AppCfg_DowEnable=1；AppCfg_LcaEnable_valid=0；AppCfg_LcaEnable=1；AppCfg_BsdEnable_valid=0；AppCfg_BsdEnable=1；AppCfg_RcwEnable_valid=0；AppCfg_RcwEnable=1； | 打开RCTA功能 | LED慢闪， App_Warning中Lca_Enable、Lca_Active、Lca_WarningLevel状态为1
16 | CAN1每100ms发送BCM_Status报文，转向灯关、车门关闭，档位为0 | RCTA未激活 | 报警灯灭 App_Warning中Lca_Active状态清零
Note on E20: 测试结果: 通过 失败 na