## 封面
软件测试规格书
<Project: AM2>
Prepared by | 王开祥
Nova Electronics Co.,LTD

## 修改记录
修改记录
版本 | 日期 | 作者 | 修改原因
V1.0 | 2020-10-28 | 王开祥 | 创建

## 测试系统
测试系统
平台名称 | AM2
组件版本(单元测试) | RCW
软件版本
硬件版本
Data Set

## 测试清单
测试清单
测试标题 | 简要描述 | 测试人 | 测试级别 | 测试结果 | 错误原因和举措
RCW模拟测试 | 测试目标在RCW盲区范围内的报警功能 | 王开祥
Note on D2: 王开祥: 集成测试 单元测试

## RCW模拟测试
测试实例
需求
需求项 | RCW模拟测试
需求描述 | 测试目标在设定盲区范围内的报警功能
验证条件 | 右后雷达，模拟目标
测试环境 | CANOE, LED, BUSMASTER
测试信息
测试定义人 | 王开祥
测试标题 | RCW模拟测试
测试日期 | 2020/10/28
测试级别 | 1
测试人 | 王开祥
软件版本 | V1.0
测试条件 | 雷达+LED+CANOE+BUSMASTER
其他
测试步骤
序号 | 描述 | 说明 | 期望结果 | 测试结果
1 | 将CANOE连上雷达，BUSMASTER设置CAN1波特率500K，CAN波特率1M，加载dbc文件，连接CANOE | 建立CAN连接 | 能正确接收CAN报文 | 通过
2 | CAN1每100ms发送BCM_Status报文，转向灯关、车门关闭，档位为0 | 模拟车身消息 | CAN2收到0x10相同报文 | 通过
3 | CAN1每100ms发送ESC_Status报文，车速为16km/h | 模拟车速 | CAN2收到0x11相同报文 | 通过
4 | CAN2发送App_Configuration报文，内容为：AppCfg_RctaEnable_valid=1；AppCfg_RctaEnable=0；AppCfg_DowEnable_valid=1；AppCfg_DowEnable=0；AppCfg_LcaEnable_valid=1；AppCfg_LcaEnable=0；AppCfg_BsdEnable_valid=1；AppCfg_BsdEnable=0；AppCfg_RcwEnable_valid=1；AppCfg_RcwEnable=1； | 只打开RCW功能 | App_Warning状态中只有RCW使能 | 通过
5 | 查看App_Warning中Rcw_Active为已激活状态 | RCW激活状态 | Rcw_Active已激活 | 通过
6 | Obj_Gen_Test模拟目标:X=-25,Y=1,VX=10,VY=0 | 运动目标在RCW盲区内,TTC<=2.5 | 报警灯慢闪 | 通过
7 | Obj_Gen_Test模拟目标:X=-25,Y=1,VX=9,VY=0 | 运动目标在RCW盲区内,TTC>2.6 | 报警灯灭 | 通过
8 | Obj_Gen_Test模拟目标:X=-45,Y=1,VX=15,VY=0 | 运动目标在RCW盲区内,TTC<=3 | 报警灯慢闪 | 通过
9 | Obj_Gen_Test模拟目标:X=-45,Y=1,VX=14,VY=0 | 运动目标在RCW盲区内,TTC>3.1 | 报警灯灭 | 通过
10 | Obj_Gen_Test模拟目标:X=-70,Y=1,VX=20,VY=0 | 运动目标在RCW盲区内,TTC<=3.5 | 报警灯慢闪 | 通过
11 | Obj_Gen_Test模拟目标:X=-70,Y=1,VX=19,VY=0 | 运动目标在RCW盲区内,TTC>3.6 | 报警灯灭 | 通过
12 | Obj_Gen_Test模拟目标:X=-25,Y=-1,VX=10,VY=0 | 运动目标在RCW盲区内,TTC<=2.5 | 报警灯慢闪 | 通过
13 | Obj_Gen_Test模拟目标:X=-25,Y=-1,VX=10,VY=0 | 运动目标在RCW盲区右侧,TTC<=2.5 | 报警灯灭 | 通过
14 | Obj_Gen_Test模拟目标:X=-25,Y=3.5,VX=10,VY=0 | 运动目标在RCW盲区左侧,TTC<=2.5 | 报警灯灭 | 通过
15 | Obj_Gen_Test模拟目标:X=-81,Y=1,VX=30,VY=0 | 运动目标在RCW盲区后侧,TTC<=2.5 | 报警灯灭 | 通过
16 | Obj_Gen_Test模拟目标:X=-25,Y=1,VX=10,VY=0 | 运动目标在RCW盲区内,TTC<=2.5 | 报警灯慢闪 | 通过
17 | CAN2发送App_Configuration报文，内容为：AppCfg_RctaEnable_valid=1；AppCfg_RctaEnable=0；AppCfg_DowEnable_valid=1；AppCfg_DowEnable=0；AppCfg_LcaEnable_valid=1；AppCfg_LcaEnable=0；AppCfg_BsdEnable_valid=1；AppCfg_BsdEnable=0；AppCfg_RcwEnable_valid=1；AppCfg_RcwEnable=0； | 关闭RCW功能 | 报警灯灭， App_Warning中Rcw_Enable、Rcw_Active、Rcw_WarningLevel状态清零 | 通过
18 | CAN2发送App_Configuration报文，内容为：AppCfg_RctaEnable_valid=1；AppCfg_RctaEnable=0；AppCfg_DowEnable_valid=1；AppCfg_DowEnable=0；AppCfg_LcaEnable_valid=1；AppCfg_LcaEnable=0；AppCfg_BsdEnable_valid=1；AppCfg_BsdEnable=0；AppCfg_RcwEnable_valid=1；AppCfg_RcwEnable=1； | 打开RCW功能 | 报警灯慢闪， App_Warning中Rcw_Enable、Rcw_Active、Rcw_WarningLevel状态置位 | 通过
19 | CAN1每100ms发送ESC_Status报文，车速为0km/h | RCW未激活 | 报警灯灭 App_Warning中Rcw_Active状态清零 | 通过
Note on E20: 测试结果: 通过 失败 na