## Sheet1
| net | 坐标
TP104 | VCC1V5 | (44.7000 22.3000)
CAN1_H | CAN0_H | (2.8000 38.7000)
CAN1_L | CAN0_L | (2.8000 31.3000)
CAN2_H | CAN1_H | (2.8000 26.7000)
CAN2_L | CAN1_L | (2.8000 19.2000)
GND | GND | (28.9000 45.8000)
GNDP | GNDP | (2.8000 42.8000)
KL15 | KL15 | (4.8200 29.8000)
KL30 | KL30 | (5.1000 12.4000)
LED_R | PW_LED | (2.8000 15.2000)
OKL15 | OKL15 | (16.4000 29.7000)
OKL30 | OKL30 | (24.5000 15.1000)
TP106 | VCC3V3 | (60.0250 45.0865)
TP107 | GND | (59.4250 36.0865)
TP24 | SPI_M1_MISO | (47.5000 5.6000)
TP105 | VCC1V15 | (56.1000 42.0000)
TP42 | N18404256 | (43.1250 50.1865)
TP43 | N18404258 | (40.5250 50.1865)
TP44 | N18407275 | (47.1000 35.9000)
TP45 | N18407278 | (49.4000 38.3000)
TP48 | VCC3V3 | (57.5250 49.9865)
TP49 | VCC1V8 | (43.9000 32.7000)
TP53 | VCC_5V | (38.2250 42.1865)
TP21 | VCC_12V0 | (28.7250 50.3865)
TP25 | SPI_M1_MOSI | (49.8900 8.5500)
TP26 | SPI_S_CLK | (30.5000 3.3000)
TP35 | R_L_IDENTIFY | (16.6000 2.6200)
TP36 | N18254896 | (53.1000 11.3000)
TP37 | N18254901 | (51.4000 9.6000)
TP38 | 2V5_OTP | (31.0000 5.9000)
TP4 | JTAG_TCK | (61.5000 36.0000)
TP5 | JTAG_TMS | (60.8000 33.4000)
TP6 | JTAG_TDI | (60.5250 30.6865)
TP7 | JTAG_TDO | (58.2250 33.4865)
TP8 | E_ANASPI_RSTN | (57.5000 38.5000)
M1 | VBAT_CAN | (16.4000 33.3000)
| N18091425 | (15.4000 7.8000)
| N18091256 | (21.0000 12.6000)
| CAN1_STB | (22.1000 27.7000)
| N18091481 | (22.3000 13.7000)
| N18091283 | (23.8000 5.7000)
| SPI_M0_MISO | (24.9000 27.6000)
| N16886378 | (24.9000 29.3000)
| GND | (25.3000 13.6000)
| CAN0_WAKE | (26.4000 27.6000)
| SPI_M0_MISO | (28.5000 2.8000)
| CAN1_RX | (30.4000 21.9000)
| SPI_M0_MOSI | (31.0000 31.0000)
| N18176432 | (31.8250 45.5865)
| CAN1_TX | (32.2000 20.9000)
| AVDD33 | (32.3000 18.8000)
| N18175830 | (33.3000 39.6499)
| GND | (33.5000 2.6000)
| MCU_HOLD_ON | (34.6000 26.5000)
| AVDD15 | (40.6000 17.8000)
| N18250362 | (47.2000 13.7000)
| DVDD1V15 | (47.7000 16.0000)
| N18264757 | (48.4000 12.4000)
| QSPI_IO1 | (53.9000 31.7000)
| QSPI_CSN | (54.3000 18.3000)
| QSPI_CLK | (56.0500 21.3499)
| QSPI_IO3 | (57.1000 19.8000)
| QSPI_IO2 | (57.2350 31.7000)
| QSPI_IO0 | (58.5050 21.4000)
| N18356215 | (6.6000 3.9000)
| N18284512 | (8.7000 50.5000)

## Sheet2
NOVA77GB_C_PRO_AM3&GF-C_AM2 治具内部接线说明（烧录和功能测试）
1.烧录治具连线说明 （治具板上的连接器，以治具信号板的丝印为准） NOVA77GF-B_AM2.1 处理器板
治具PCBA上位号 | 电流表 | 线材 | 功能定义 | 待测PCBA上位号 | 坐标（PCB左下角为原点） | 功能说明 | 备注 | 加工说明
|  |  | CAN0_H | CAN1_H | (2.8000 38.7000) |  | connector
|  |  | CAN0_L | CAN1_L | (2.8000 31.3000)
|  |  | CAN1_H | CAN2_H | (2.8000 26.7000)
|  |  | CAN1_L | CAN2_L | (2.8000 19.2000)
|  |  | GNDP | GNDP | (2.8000 42.8000) | Bat-
|  |  | KL15 | KL15 | (4.8200 29.8000) | Ignition
|  |  | KL30 | KL30 | (5.1000 12.4000) | Bat+
|  |  | PW_LED | LED_R | (2.8000 15.2000)
|  |  | VCC3V3 | TP106 | (60.0250 45.0865) |  | JTAG
|  |  | GND | TP107 | (59.4250 36.0865)
|  |  | JTAG_TCK | TP4 | (61.5000 36.0000)
|  |  | JTAG_TMS | TP5 | (60.8000 33.4000)
|  |  | JTAG_TDI | TP6 | (60.5250 30.6865)
|  |  | JTAG_TDO | TP7 | (58.2250 33.4865)
|  |  | GND | GND | (28.9000 45.8000) |  | ADC
|  |  | OKL15 | OKL15 | (16.4000 29.7000) | KL15采样
|  |  | OKL30 | OKL30 | (24.5000 15.1000) | KL30采样
|  |  | GND |  | (33.5000 2.6000) |  | OTP
|  |  | 2V5_OTP | TP38 | (31.0000 5.9000)
|  |  | VCC1V15 | TP105 | (56.1000 42.0000) | 1.15V | 电源测试点
|  |  | VCC3V3 | TP48 | (57.5250 49.9865) | 3.3V
|  |  | VCC1V8 | TP49 | (43.9000 32.7000) | 1.8V
|  |  | VCC_5V | TP53 | (38.2250 42.1865) | 5V
|  |  | VCC_12V0 | TP21 | (28.7250 50.3865) | 12V
|  |  | VCC1V5 | TP104 | (44.7000 22.3000) | 1.5V
|  |  | VBAT_CAN | M1 | (16.4000 33.3000) | 12V
|  |  | QSPI_IO1 |  | (53.9000 31.7000) |  | FLASH
|  |  | QSPI_CSN |  | (54.3000 18.3000)
|  |  | QSPI_CLK |  | (56.0500 21.3499)
|  |  | QSPI_IO3 |  | (57.1000 19.8000)
|  |  | QSPI_IO2 |  | (57.2350 31.7000)
|  |  | QSPI_IO0 |  | (58.5050 21.4000)
|  |  | CAN1_TX |  | (32.2000 20.9000)
|  |  | CAN1_RX |  | (30.4000 21.9000)
|  |  | LED_FAULT |  | (15.4000 7.8000)
|  |  | N18091256 |  | (21.0000 12.6000) | TPS92611QDGNRQ1 supply voltage
|  |  | CAN1_STB |  | (22.1000 27.7000)
|  |  | N18091481 |  | (22.3000 13.7000) | LED_PWER_ON
|  |  | N18091283 |  | (23.8000 5.7000) | LED_PWER_ON
|  |  | SPI_M0_MISO |  | (24.9000 27.6000)
|  |  | N16886378 |  | (24.9000 29.3000) | CAN0_WAKE
|  |  | GND |  | (25.3000 13.6000)
|  |  | CAN0_WAKE |  | (26.4000 27.6000)
|  |  | SPI_M0_MISO |  | (28.5000 2.8000)
|  |  | SPI_M0_MOSI |  | (31.0000 31.0000)
|  |  | N18176432 |  | (31.8250 45.5865) | (12V_IN输出) MOS控制信号
|  |  | AVDD33 |  | (32.3000 18.8000)
|  |  | N18175830 |  | (33.3000 39.6499) | (12V_IN输出) MOS控制信号
|  |  | MCU_HOLD_ON |  | (34.6000 26.5000)
|  |  | AVDD15 |  | (40.6000 17.8000)
|  |  | N18250362 |  | (47.2000 13.7000) | SAFE_STATE
|  |  | DVDD1V15 |  | (47.7000 16.0000)
|  |  | N18264757 |  | (48.4000 12.4000) | TSET_EN
|  |  | N18356215 |  | (6.6000 3.9000)
|  |  | N18284512 |  | (8.7000 50.5000) | KL30
|  |  | MD1 | TP42 | (43.1250 50.1865)
|  |  | MD2 | TP43 | (40.5250 50.1865)
|  |  | IN5 | TP44 | (47.1000 35.9000)
|  |  | IN6 | TP45 | (49.4000 38.3000)
|  |  | SPI_S_CLK | TP26 | (30.5000 3.3000)
|  |  | R_L_IDENTIFY | TP35 | (16.6000 2.6200)
|  |  | N18254896 | TP36 | (53.1000 11.3000) | LOMUXI
|  |  | N18254901 | TP37 | (51.4000 9.6000) | LOMUXO
|  |  | E_ANASPI_RSTN | TP8 | (57.5000 38.5000)
|  |  | SPI_M1_MISO | TP24 | (47.5000 5.6000)
|  |  | SPI_M1_MOSI | TP25 | (49.8900 8.5500)

## 测试项
测试项 |  | 引脚 | 测试内容
CAN0 | TJA1043 |  | 收发+休眠和唤醒
CAN1 | TJA1042 |  | 收发
I2C | MAX20430 |  | 读取寄存器+TP点ADC检测
FLASH | W25Q16 |  | 读写
MCU | kl15 | D18 | 读取外部电压测试
| kl30 | C18 | 读取外部电压测试
LED | LED_EN | D1 | 点灯测试
| LED_PWM | N1
电源测试点 |  |  | 测试点电压

## BOM
Item | Reference | Component Type | Description | Quantity | PCB Footprint | Value | VendorID
1 | C1,C5,C8,C9,C10,C11,C14,C18,C21,C31,C32,C35,C36,C38,C75,C77,C80,C81,C82,C83,C260,C261,C262,C263,C266,C267,C367,C370,C64,C78,C272,C377,C376,C378,C379 | CGA2B1X7R1C104KT0Y0F | CAP CER 0.1UF 16V X7R 0402 | 35 | C0402 | 0.1uF/16V | TDK | 35
2 | C2,C6,C30,C34,C274,C65,C96,C274,C374 | GRM155R60J106ME44D | CAP 10uF/6.3V,X5R | 9 | C0402 | 10uF/6.3V | MURATA | 9
3 | C3,C270 | CC1206KKX7R0BB104 | SMD/SMT 100V 0.1uF X7R 1206 10% | 2 | C_1206 | 0.1 uF/100V | YAGEO | 2
4 | C7,C41,C50,C86,C264 | CGA2B3X7R1H104KT0Y0F | CAP CER 0.1UF 50V X7R 0402 | 5 | C0402 | 0.1uF/50V | TDK | 5
5 | C12,C13,C20,C26,C68,C70,C372 | CC0402KRX5R6BB105 | CAP CER 1.0UF 10V 10% X5R 0402 | 7 | C0402 | 1uF/10V | YAGEO | 7
6 | C16,C19,C23 | AC0402KRX7R9BB102 | CAP CER 1nF 50V X7R 0402 | 3 | C0402 | 1nF/50V | YAGEO | 3
7 | C25 | GRM188C80J475KE15D | CAP CER 4.7uF 6.3V X5R 0603 | 1 | C_0603 | 4.7uF/6.3V | MURATA | 1
8 | C28,C29,C268,C269,C366,C369 | CC0603MRX5R5BB226 | CAP CER 22uF 6.3V X5R 0603 | 6 | C_0603 | 22uF/6.3V | YAGEO | 6
9 | C33,C37 | GJM1555C1H3R3WB01D | CAP CER 3.3pF 50V C0G ±0.05pF 0402 | 2 | C0402 | 3.3pF/50V | MURATA | 2
10 | C49,C79,C85,C258,C259,C79 | CGA4J3X7R1H225KT000N | 多层贴片陶瓷电容/0805/2.2uF/50V/20% | 6 | C_0805 | 2.2uF/50V | TDK | 6
11 | C60,C66,C67 | GRM188C80J226ME15 | CAP CER 22uF 6.3V X5R 0603 | 3 | C_0603 | 22uF/6.3V | MURATA | 3
12 | C62,C63 | C1005X7S0J225KT000E | 2.2uF ±10% 6.3V 0402 | 2 | C0402 | 2.2uF/6.3V | TDK | 2
13 | C72 | CGA4J3X7R1H105KT0Y0N | CAP CER 1UF 50V X7R 0805 | 1 | C_0805 | 1uF/50V | TDK | 1
14 | C74,C76 | CGA3E2X7R1H472KT0Y0N | CAP CER 4700PF 50V X7R 0603 | 2 | C_0603 | 4.7nF/50V | TDK | 2
15 | C84,C90,C249,C250 | CGA3E2C0G1H470JT0Y0N | CAP CER 47PF 50V C0G 0603 | 4 | C_0603 | 47pF/50V | TDK | 4
16 | C97,C368 | GRM21BR61A476ME15L | 0805 47uF 10volts | 2 | C_0805 | 47uF/10V | MURATA | 2
17 | C247,C248 | CGA2B3X7R1H223KT0Y0F | Multilayer Ceramic Capacitors MLCC - SMD/SMT 0402 0.022uF 50volt X7R +/-10% | 2 | C0402 | 22nF/50V | TDK | 2
18 | C271,C375 | VZT470M1HTR-0606 | Aluminum Electrolytic Capacitors - SMD 47 uF 50V 20% 2000hrs | 2 | cap-smd_bd6_3-l6_6-w6_6-fd | 47uF/50V | LELON | 2
19 | C371,C373,C257,C54 | CGA2B3X7R1H103KT0Y0F | Multilayer Ceramic Capacitors MLCC - SMD/SMT 0402 0.01uF 50volt X7R +/-10% | 4 | C0402 | 10nF/50V | TDK | 4
20 | D4,D5,D6,D10,D7,D8 | 1N4148WS T4 | DIODE GEN PURP 75V 150MA SOD323F | 6 | SOD-323 | 1N4148WS | 长电 | 6
21 | D11,D16 | B170B-13-F | 肖特基整流器, 100 V, 2 A, 单, DO-214AA (SMB), 2 引脚, 790 mV | 2 | SMB_DIO | B2100-13-F | Diodes | 2
22 | D12 | 5.0SMDJ33CA-AT | TVS Diodes - Transient Voltage Suppressors TVS Diode SMC Suf MT | 1 | DO-214AB-DUAL | 5.0SMDJ33CA-AT | 君耀 | 1
23 | D18,D19,D20 | BL-HUB37A-AV-TRB | LED 0402 RED | 3 | LED0402 | BL-HUB37A-AV-TRB | BrtLed | 3
24 | L1,L12 | SWPA3015S2R2MT | FIXED IND 2uH 2A 125 mOHM | 2 | SWPA3015 | 2.2uH/2A | Sunlord(顺络) | 2
25 | L3,L4 | BLM15PX121SZ1D | Bead 120Ω@100MHz 2A DCDC 55mohm | 2 | R0402 | BLM15PX121SZ1D | MURATA | 2
26 | L6,L11 | ACT45B-510-2P-TL003 | CHOKE COM MODE 51UH 2.8KOHM SMD | 2 | ACT45B | ACT45B-510-2P-TL003 | TDK | 2
27 | L10 | ACM4520-142-2P-T000 | CHOKE COM MODE 1.4KOhm@100MHz SMD | 1 | ACM4520 | ACM4520-142-2P-T000 | TDK | 1
28 | L19 | LQM32PN1R0MG0L | Fixed Inductors 1210 1.0uH 20% | 1 | L4X4 | 1uH | Murata | 1
29 | L20 | DFE322512F-2R2M=P2 | 固定电感器 1210 2.2uH 20% 3.4A RDC=0.066ohms | 1 | 1206 | 2.2uH | Murata | 1
30 | L21 | DFE322512F-4R7M=P2 | Fixed Inductors 1210 4.7uH 20% 2.3A RDC=0.157ohms | 1 | L4X4 | 4.7uH | Murata | 1
31 | L22 | LQM31PNR47M00L | 固定电感器 470nH 20% 1MHz 1.4A | 1 | 1206 | 0.47uH | Murata | 1
32 | Q3 | RRR030P03HZGTL | TRAN PMOS PWR -30V 3A SOT23 | 1 | SOT-23 | RRR030P03HZGTL | Rohm | 1
33 | Q4 | S9013 J3 | NPN三极管 贴片 | 1 | SOT-23 | S9013 J3 | 长电 | 1
34 | Q6,Q7,Q8,Q9,Q10 | MMBZ27VDLT1G | TVS DIODE 12.8VWM 38VC SOT23 | 5 | SOT-23 | MMBZ27VCLT1G | ON | 5
35 | R1,R2,R11,R20,R21,R32,R33,R47,C55,R58,R72,R73,R74,R82,R83,R84,R89,R91,R92,R94,R202,R203,R315,R316 | AC0402FR-0710KL | 厚膜电阻器 - SMD 1/16W 10K ohm 1% AEC-Q200 | 24 | R0402 | 10K/1% | YAGEO | 24
36 | R3,R181,R183,R196,R197,R198,R199,R200,R201 | AC0402FR-071KL | 厚膜电阻器 - SMD 1K ohm 1% 1/16W AEC-Q200 | 9 | R0402 | 1K/1% | Yageo | 9
37 | R6,R173,R175,R177 | AC0402FR-07200KL | 厚膜电阻器 - SMD 0402 200K ohm 1% 1/16W AEC-Q200 | 4 | R0402 | 200K/1% | YAGEO | 4
38 | R22 | AC0603JR-070RL | 厚膜电阻器 - SMD 0603 1/10W 0.0ohm 5% AEC-Q200 | 1 | R_0603 | 0R/5% | YAGEO | 1
39 | R25 | AC0805FR-071RL | Thick Film Resistors - SMD 0805 1/16W 1ohm 1% AEC-Q200 | 1 | 0805R | 1R/1% | YAGEO | 1
40 | R26 | AC0402FR-0764K9L | 厚膜电阻器 - SMD 1/146W 64.9K ohm 1% AEC-Q200 | 1 | R0402 | 64.9K/1% | YAGEO | 1
41 | R30 | RC2010JK-0733RL | Thick Film Resistors - SMD 2010 0.75W 33ohm 5% | 1 | R2010 | 33R/5% | YAGEO | 1
42 | R50,R57 | AC0603FR-074K64L | 厚膜电阻器 - SMD 0603 1 10W 4.64Kohm 1% AEC-Q200 | 2 | R_0603 | 4.64K/1% | YAGEO | 2
43 | R61,R90 | AC0402FR-07100KL | 厚膜电阻器 - SMD 1/16W 100K ohm 1% AEC-Q200 | 2 | R0402 | 100K/1% | YAGEO | 2
44 | R62,R66 | AC0603FR-0760R4L | 厚膜电阻器 - SMD 0603 1/10W 60.4ohm 1% AEC-Q200 | 2 | R_0603 | 60.4R/1% | YAGEO | 2
45 | R67,R69 | RC0402FR-07499RL | SMD 499 Ohms 62.5 mW 0402 1% | 2 | R0402 | 499 ohm | YAGEO | 2
46 | R70 | RC0402JR-0720KL | SMD 20 kOhms 62.5mW 0402 1% | 1 | R0402 | 20K | YAGEO | 1
47 | R93,R71,R319,R320 | AC0402FR-070RL | Thick Film Resistors - SMD 0402 1/16W 0.0ohm 1% AEC-Q200 | 4 | R0402 | 0R/1% | YAGEO | 4
48 | R176,R178 | AC0402FR-0722K1L | 厚膜电阻器 - SMD 0402 1/16W 22.1K ohm 1% AEC-Q200 | 2 | R0402 | 22.1K/1% | YAGEO | 2
49 | R317 | AC0402FR-0712K4L | 厚膜电阻器 - SMD 1/16W 12.4K ohm 1% AEC-Q200 | 1 | R0402 | 12.4K/1% | YAGEO | 1
50 | R318 | AC0402FR-0714K3L | 厚膜电阻器 - SMD 1/16W 10K ohm 1% AEC-Q200 | 1 | R0402 | 14.3K/1% | YAGEO | 1
51 | U4 | W25Q16JVSNIQ | FLASH 16M SOIC 150Mil -40~85℃ | 1 | SO8_208MIL | W25Q16JVSNIQ | WINBOND | 1
52 | U7 | TPS92611QDGNRQ1 | TPS92611-Q1 汽车单通道线性 LED 驱动器 | 1 | HVSSOP_8 | TPS92611QDGNRQ1 | TI | 1
53 | U9 | TJA1043T | IC CAN TRANSCEIVER HS 14SOIC | 1 | SO14 | TJA1043T | NXP | 1
54 | U10 | TJA1042T/3 | CAN Interface IC Hi Spd CAN Transcvr 4.5V-5.5V 250ns | 1 | SO8 | TJA1042T/3 | NXP | 1
55 | U14 | Alps-77S244-AE | Alps 4T4R 77/79GHz Radar SoC (CAL77S244-AE) | 1 | Alps-B-Package | Alps-77S244-AE | Calterah | 1
56 | U15 | MAX20430ATIG/VY+ | 四输出小型电源管理IC (PMIC) | 1 | QFN28-5X5X0R8-S3R25 | MAX20430ATIG/VY+ | Maxim | 1
58 | U17 | TPS7A5201QRGRRQ1 | TPS7A52-Q1 2A 高精度汽车级低噪声 LDO 稳压器 | 1 | VQFN20_2 | TPS7A5201QRGRRQ1 | TI | 1
59 | Y1 | CXAN-050000-AD04D40 | Operating Temperature -40~125℃,50MHz | 1 | XTAL2016 | CXAN-050000-AD04D40 | AKER | 1